## AFLE
FID | AT | GG | MA | MJ | RC | Mean | SD | Fiducial | Fiducial Name | Expert Mean | Expert SD | Novice Mean | Novice SD | P-Val | Sig
1 | 1.1314 | 0.46549 | 0.60671 | 0.74155 | 0.54714 | 0.69846 | 0.77936 | 1 | AC | 0.5361 | 0.38312 | 0.8067 | 0.9428 | 0.00071287 | 1
2 | 0.83856 | 0.35966 | 0.45152 | 0.65215 | 0.46762 | 0.5539 | 0.34459 | 2 | PC | 0.40559 | 0.20224 | 0.65277 | 0.38313 | 9.88e-08 | 1
3 | 1.4919 | 0.74714 | 1.0927 | 1.1735 | 0.78114 | 1.0573 | 0.69087 | 3 | Infracollicular sulcus | 0.9199 | 0.44789 | 1.1488 | 0.80246 | 0.0013574 | 1
4 | 1.026 | 1.0024 | 0.71209 | 1.0551 | 1.0077 | 0.96063 | 0.45933 | 4 | PMJ | 0.85722 | 0.39255 | 1.0296 | 0.48846 | 0.0043491 | 0
5 | 1.1264 | 1.2827 | 1.9153 | 0.99763 | 1.3494 | 1.3343 | 0.77197 | 5 | Superior interpeduncular fossa | 1.599 | 0.82898 | 1.1578 | 0.67966 | 8.4099e-06 | 1
6 | 1.7802 | 1.4763 | 1.2337 | 1.3138 | 1.2236 | 1.4055 | 0.79886 | 6 | R superior LMS | 1.355 | 0.79567 | 1.4392 | 0.80262 | 0.42704 | 0
7 | 1.8292 | 1.7494 | 1.3525 | 1.2185 | 1.2275 | 1.4754 | 0.91581 | 7 | L superior LMS | 1.5509 | 0.8577 | 1.425 | 0.95287 | 0.22062 | 0
8 | 1.9613 | 1.4957 | 1.7197 | 2.4629 | 1.5372 | 1.8353 | 0.97364 | 8 | R inferior LMS | 1.6077 | 0.75255 | 1.9871 | 1.073 | 0.0064339 | 0
9 | 1.9828 | 1.4536 | 1.9039 | 2.2246 | 1.5985 | 1.8327 | 1.0238 | 9 | L inferior LMS | 1.6788 | 0.90391 | 1.9353 | 1.0881 | 0.040215 | 0
10 | 1.5436 | 1.2684 | 1.4374 | 2.3752 | 1.6478 | 1.6545 | 1.0057 | 10 | Culmen | 1.3529 | 0.81983 | 1.8555 | 1.0693 | 1.1355e-05 | 1
11 | 0.86264 | 0.59642 | 0.67917 | 0.69001 | 0.78246 | 0.72214 | 0.41849 | 11 | Intermammillary sulcus | 0.6378 | 0.44229 | 0.77837 | 0.3938 | 0.0048349 | 0
12 | 1.1373 | 0.7052 | 0.85319 | 0.73879 | 0.73099 | 0.8331 | 0.44781 | 12 | R MB | 0.7792 | 0.43144 | 0.86903 | 0.45669 | 0.03268 | 0
13 | 1.0113 | 0.7845 | 0.92426 | 0.74075 | 0.71146 | 0.83446 | 0.47043 | 13 | L MB | 0.85438 | 0.41608 | 0.82118 | 0.50474 | 0.41242 | 0
14 | 1.6496 | 1.4746 | 1.3361 | 1.5546 | 1.3907 | 1.4811 | 0.75712 | 14 | Pineal gland | 1.4053 | 0.74074 | 1.5317 | 0.76683 | 0.22795 | 0
15 | 4.6968 | 1.3516 | 1.2914 | 2.1766 | 1.3409 | 2.1715 | 2.4587 | 15 | R LV at AC | 1.3215 | 0.95147 | 2.7381 | 2.9495 | 9.0179e-08 | 1
16 | 5.1585 | 1.4101 | 1.4519 | 2.2582 | 1.3831 | 2.3324 | 2.528 | 16 | L LV at AC | 1.431 | 0.95946 | 2.9333 | 3.0276 | 5.7268e-09 | 1
17 | 3.3113 | 1.3938 | 1.1984 | 1.37 | 1.3706 | 1.7288 | 1.7681 | 17 | R LV at PC | 1.2961 | 0.80195 | 2.0173 | 2.1428 | 5.2257e-05 | 1
18 | 2.4668 | 1.3092 | 1.0191 | 1.2733 | 1.2161 | 1.4569 | 1.1241 | 18 | L LV at PC | 1.1642 | 0.59917 | 1.6521 | 1.3337 | 1.3798e-05 | 1
19 | 1.6203 | 0.99563 | 0.92549 | 1.0327 | 1.0162 | 1.1181 | 0.85512 | 19 | Genu of CC | 0.96056 | 0.56273 | 1.223 | 0.99243 | 0.0032339 | 0
20 | 1.6185 | 0.88941 | 1.0653 | 1.791 | 1.007 | 1.2743 | 0.8554 | 20 | Splenium | 0.97738 | 0.44232 | 1.4722 | 0.99753 | 4.1916e-07 | 1
21 | 2.4322 | 1.108 | 1.6656 | 1.1706 | 1.3061 | 1.5365 | 1.2069 | 21 | R AL temporal horn | 1.3868 | 0.84453 | 1.6363 | 1.392 | 0.08322 | 0
22 | 2.4944 | 1.3534 | 1.5985 | 1.9619 | 1.5468 | 1.791 | 1.5334 | 22 | L AL temporal horn | 1.4759 | 0.99672 | 2.001 | 1.7782 | 0.0056386 | 0
23 | 1.9402 | 1.5093 | 1.3846 | 1.8963 | 1.4952 | 1.6451 | 1.3454 | 23 | R superior AM temporal horn | 1.4469 | 0.88633 | 1.7772 | 1.569 | 0.008794 | 0
24 | 1.9571 | 1.5623 | 1.5548 | 2.0159 | 1.857 | 1.7894 | 1.5212 | 24 | L superior AM temporal horn | 1.5586 | 1.305 | 1.9433 | 1.637 | 0.0069577 | 0
25 | 2.742 | 2.192 | 2.3967 | 3.1826 | 2.6378 | 2.6302 | 1.751 | 25 | R inferior AM temporal horn | 2.2943 | 1.3652 | 2.8541 | 1.9401 | 0.00066451 | 1
26 | 3.2559 | 2.5704 | 2.3436 | 2.9734 | 2.7869 | 2.786 | 1.9457 | 26 | L inferior AM temporal horn | 2.457 | 1.5016 | 3.0054 | 2.171 | 0.0017272 | 0
27 | 1.8503 | 1.5501 | 1.4786 | 2.19 | 2.2491 | 1.8636 | 1.1394 | 27 | R indusium griseum origin | 1.5143 | 0.73257 | 2.0965 | 1.2954 | 0.00035173 | 1
28 | 1.7233 | 1.8664 | 1.6408 | 2.2491 | 2.1595 | 1.9278 | 1.0641 | 28 | L indusium griseum origin | 1.7536 | 0.91843 | 2.044 | 1.1401 | 0.017826 | 0
29 | 2.4922 | 1.4161 | 1.2603 | 1.6337 | 1.598 | 1.6801 | 1.6474 | 29 | R ventral occipital horn | 1.3382 | 0.88419 | 1.908 | 1.972 | 0.0013375 | 1
30 | 3.0762 | 1.3732 | 1.5806 | 1.9276 | 1.7139 | 1.9343 | 1.6084 | 30 | L ventral occipital horn | 1.4769 | 0.99388 | 2.2392 | 1.8537 | 4.2661e-07 | 1
31 | 3.2692 | 2.1687 | 1.3012 | 2.0595 | 1.3725 | 2.0342 | 1.4013 | 31 | R olfactory sulcal fundus | 1.735 | 1.0449 | 2.2337 | 1.5681 | 0.0001396 | 1
32 | 3.5178 | 1.854 | 1.2453 | 1.953 | 1.3891 | 1.9918 | 1.4369 | 32 | L olfactory sulcal fundus | 1.5497 | 1.0493 | 2.2866 | 1.5821 | 6.2943e-09 | 1
Mean | 2.1561 | 1.3355 | 1.3319 | 1.6579 | 1.389 | 1.5741 | 1.1578 | Mean |  | 1.3337 | 0.78921 | 1.7344 | 1.3046

## AFRE
FID | AT | GG | MA | MJ | RC | Mean | SD
1 | 1.8218 | 0.81097 | 0.84876 | 1.2115 | 0.86771 | 1.1121 | 1.0647
2 | 1.9283 | 2.1738 | 2.0343 | 2.0198 | 2.0777 | 2.0468 | 1.2728
3 | 2.845 | 1.6246 | 2.1155 | 2.648 | 1.3846 | 2.1236 | 1.5626
4 | 3.1007 | 3.5684 | 2.7943 | 2.2485 | 2.3814 | 2.8187 | 1.3644
5 | 1.948 | 2.415 | 1.6077 | 1.9322 | 2.3817 | 2.0569 | 1.1201
6 | 3.7638 | 2.9384 | 2.9742 | 2.7323 | 3.068 | 3.0953 | 1.4968
7 | 4.0217 | 2.7623 | 3.1424 | 3.0598 | 3.0578 | 3.2088 | 1.6987
8 | 3.5232 | 2.3132 | 3.3042 | 2.7849 | 2.3579 | 2.8567 | 1.647
9 | 3.8786 | 2.5638 | 3.7057 | 2.3584 | 2.5537 | 3.012 | 1.8239
10 | 4.2112 | 4.3116 | 4.5568 | 3.4185 | 5.0986 | 4.3194 | 1.9796
11 | 1.897 | 2.1076 | 2.1489 | 1.7311 | 2.3423 | 2.0454 | 1.0859
12 | 1.8053 | 2.3699 | 2.0357 | 1.6064 | 2.2933 | 2.0221 | 1.0479
13 | 1.8533 | 2.5355 | 2.2006 | 1.7346 | 2.3639 | 2.1376 | 1.1136
14 | 3.8969 | 3.7004 | 3.5601 | 2.6802 | 3.416 | 3.4507 | 1.7447
15 | 6.6595 | 2.5231 | 2.5319 | 2.7267 | 2.3576 | 3.3598 | 3.283
16 | 6.5387 | 2.1318 | 2.2688 | 2.6315 | 2.2104 | 3.1562 | 3.4879
17 | 3.9152 | 2.91 | 2.9715 | 3.0246 | 3.2232 | 3.2089 | 2.4748
18 | 3.379 | 2.6719 | 2.8901 | 2.8499 | 3.0059 | 2.9594 | 2.1049
19 | 2.7732 | 2.6534 | 2.3911 | 2.4335 | 2.3031 | 2.5109 | 1.3504
20 | 3.6223 | 3.3084 | 2.7118 | 4.1505 | 3.1642 | 3.3914 | 1.1267
21 | 3.5092 | 2.3125 | 2.6643 | 2.337 | 2.1911 | 2.6028 | 1.7172
22 | 3.9585 | 2.9343 | 2.8418 | 3.6362 | 2.937 | 3.2616 | 2.3796
23 | 5.0089 | 5.2827 | 4.9505 | 4.2621 | 3.8014 | 4.6611 | 2.1709
24 | 5.1533 | 5.8648 | 5.7501 | 4.5204 | 4.4324 | 5.1442 | 2.2426
25 | 5.2325 | 4.8639 | 4.7442 | 3.7822 | 3.4047 | 4.4055 | 2.7148
26 | 5.9641 | 5.5832 | 5.3126 | 3.4577 | 3.7492 | 4.8133 | 3.301
27 | 3.4352 | 3.1497 | 3.8186 | 4.1192 | 2.9752 | 3.4996 | 1.9051
28 | 4.1346 | 4.6103 | 4.3439 | 4.3401 | 3.5704 | 4.1999 | 1.8008
29 | 6.9036 | 6.1022 | 6.7751 | 6.8533 | 7.4314 | 6.8132 | 2.9402
30 | 7.1846 | 6.749 | 7.8003 | 7.3274 | 7.7279 | 7.3578 | 3.407
31 | 4.7631 | 1.8159 | 2.1628 | 1.9065 | 2.3626 | 2.6022 | 1.8923
32 | 4.5754 | 1.9552 | 2.0071 | 2.2134 | 2.1678 | 2.5838 | 1.8538
Mean | 3.9752 | 3.2381 | 3.3114 | 3.0856 | 3.0831 | 3.3387 | 1.943

## Distances (Sig)
FID 1 | FID 2 | PD Dist | PD SD | OAS Dist | OAS SD | P-Val | Dist | Abs Dist | % Dist | Abs % Dist
1 | 6 | 32.0225 | 1.9161 | 30.1177 | 1.1791 | 3.4583e-06 | -1.9048 | 1.9048 | -5.9484 | 5.9484
1 | 8 | 37.4022 | 2.0639 | 35.3498 | 1.8759 | 5.5986e-05 | -2.0524 | 2.0524 | -5.4873 | 5.4873
1 | 9 | 37.3399 | 2.0454 | 35.1401 | 1.8335 | 1.4e-05 | -2.1998 | 2.1998 | -5.8913 | 5.8913
1 | 25 | 32.492 | 2.3138 | 29.551 | 2.2882 | 1.7944e-06 | -2.9411 | 2.9411 | -9.0516 | 9.0516
1 | 26 | 32.6693 | 2.0711 | 29.6633 | 2.3769 | 8.9207e-07 | -3.0059 | 3.0059 | -9.2011 | 9.2011
1 | 32 | 20.7594 | 1.1964 | 19.2853 | 1.3172 | 1.1368e-05 | -1.4741 | 1.4741 | -7.1008 | 7.1008
2 | 3 | 12.7865 | 1.1112 | 13.8408 | 0.94176 | 6.5833e-05 | 1.0542 | 1.0542 | 8.2449 | 8.2449
3 | 6 | 14.5245 | 0.90952 | 15.8602 | 0.94349 | 1.5582e-07 | 1.3357 | 1.3357 | 9.196 | 9.196
3 | 14 | 10.1805 | 1.0704 | 12.0844 | 1.2085 | 5.85e-09 | 1.9039 | 1.9039 | 18.7014 | 18.7014
4 | 5 | 9.3428 | 1.2113 | 11.8205 | 1.2809 | 2.4618e-11 | 2.4777 | 2.4777 | 26.5201 | 26.5201
4 | 8 | 14.7747 | 1.1095 | 12.2182 | 0.98672 | 5.3869e-15 | -2.5565 | 2.5565 | -17.3031 | 17.3031
4 | 9 | 14.6345 | 0.97337 | 12.2288 | 0.81584 | 7.0009e-17 | -2.4057 | 2.4057 | -16.4386 | 16.4386
4 | 11 | 13.0479 | 1.1532 | 14.5561 | 1.3712 | 1.0171e-05 | 1.5082 | 1.5082 | 11.5589 | 11.5589
4 | 12 | 13.3651 | 1.1864 | 15.3795 | 1.4043 | 4.5181e-08 | 2.0144 | 2.0144 | 15.0722 | 15.0722
4 | 13 | 13.2566 | 1.206 | 15.2392 | 1.3335 | 2.984e-08 | 1.9826 | 1.9826 | 14.9552 | 14.9552
5 | 32 | 34.0886 | 1.7706 | 31.7857 | 2.1107 | 1.1526e-05 | -2.3029 | 2.3029 | -6.7557 | 6.7557
6 | 11 | 22.1217 | 1.392 | 20.8677 | 1.0071 | 4.9417e-05 | -1.254 | 1.254 | -5.6685 | 5.6685
6 | 12 | 21.0168 | 1.4585 | 19.75 | 0.89715 | 3.6065e-05 | -1.2668 | 1.2668 | -6.0276 | 6.0276
6 | 26 | 44.1046 | 2.7761 | 41.2643 | 2.5479 | 3.9192e-05 | -2.8403 | 2.8403 | -6.4398 | 6.4398
6 | 27 | 16.6405 | 1.8928 | 18.4979 | 1.7499 | 7.8338e-05 | 1.8575 | 1.8575 | 11.1623 | 11.1623
6 | 31 | 44.1197 | 2.4977 | 41.5653 | 2.396 | 5.7779e-05 | -2.5543 | 2.5543 | -5.7895 | 5.7895
6 | 32 | 50.2447 | 2.532 | 47.1148 | 2.3146 | 1.2505e-06 | -3.1299 | 3.1299 | -6.2293 | 6.2293
7 | 28 | 17.2195 | 1.8555 | 19.5483 | 2.3224 | 3.6389e-05 | 2.3288 | 2.3288 | 13.5245 | 13.5245
8 | 11 | 25.2953 | 1.5587 | 23.3499 | 1.6655 | 6.394e-06 | -1.9454 | 1.9454 | -7.6908 | 7.6908
8 | 24 | 37.0979 | 2.2674 | 33.8253 | 2.4649 | 4.5654e-07 | -3.2726 | 3.2726 | -8.8215 | 8.8215
8 | 26 | 42.693 | 2.6477 | 39.4167 | 2.5293 | 2.029e-06 | -3.2763 | 3.2763 | -7.6742 | 7.6742
8 | 32 | 53.206 | 2.5847 | 49.874 | 2.516 | 1.1131e-06 | -3.332 | 3.332 | -6.2625 | 6.2625
9 | 11 | 25.231 | 1.5284 | 23.2041 | 1.4422 | 4.1347e-07 | -2.0269 | 2.0269 | -8.0334 | 8.0334
9 | 12 | 26.3812 | 1.5512 | 24.7649 | 1.5541 | 6.4063e-05 | -1.6162 | 1.6162 | -6.1264 | 6.1264
9 | 13 | 24.3089 | 1.5339 | 22.6588 | 1.3435 | 1.1269e-05 | -1.6502 | 1.6502 | -6.7882 | 6.7882
9 | 24 | 22.2585 | 1.8461 | 19.9391 | 1.981 | 5.9696e-06 | -2.3194 | 2.3194 | -10.4202 | 10.4202
9 | 32 | 47.5992 | 2.561 | 44.4306 | 2.8451 | 1.1742e-05 | -3.1687 | 3.1687 | -6.657 | 6.657
11 | 25 | 26.9703 | 2.3681 | 24.2781 | 2.4709 | 2.4376e-05 | -2.6922 | 2.6922 | -9.9822 | 9.9822
11 | 26 | 27.1507 | 2.1914 | 24.0329 | 2.6502 | 2.7723e-06 | -3.1178 | 3.1178 | -11.4832 | 11.4832
12 | 26 | 29.2131 | 2.2603 | 26.4016 | 2.8589 | 4.694e-05 | -2.8114 | 2.8114 | -9.6238 | 9.6238
12 | 32 | 29.4508 | 1.3834 | 27.6448 | 1.8638 | 4.6302e-05 | -1.8059 | 1.8059 | -6.1321 | 6.1321
13 | 26 | 25.2185 | 2.1402 | 22.6186 | 2.3759 | 1.5892e-05 | -2.5999 | 2.5999 | -10.3094 | 10.3094
13 | 32 | 27.4232 | 1.3291 | 25.6852 | 1.8565 | 6.8014e-05 | -1.738 | 1.738 | -6.3378 | 6.3378
19 | 25 | 52.6711 | 3.0679 | 49.5146 | 3.0001 | 6.2421e-05 | -3.1564 | 3.1564 | -5.9928 | 5.9928
22 | 26 | 9.5532 | 2.5089 | 12.3766 | 1.7169 | 5.6161e-07 | 2.8235 | 2.8235 | 29.5555 | 29.5555
23 | 26 | 44.5903 | 3.093 | 39.8494 | 3.9923 | 1.6987e-06 | -4.7409 | 4.7409 | -10.6321 | 10.6321
23 | 31 | 29.1147 | 1.389 | 27.2235 | 2.08 | 8.4019e-05 | -1.8912 | 1.8912 | -6.4955 | 6.4955
23 | 32 | 42.6328 | 2.3551 | 39.3363 | 2.7388 | 2.2087e-06 | -3.2965 | 3.2965 | -7.7323 | 7.7323
24 | 25 | 45.2166 | 3.2167 | 40.3153 | 3.586 | 2.0349e-07 | -4.9012 | 4.9012 | -10.8394 | 10.8394
25 | 26 | 46.7205 | 3.6783 | 40.7021 | 4.2588 | 7.3901e-08 | -6.0184 | 6.0184 | -12.8816 | 12.8816
25 | 31 | 29.1285 | 1.8416 | 26.3019 | 2.2856 | 9.1543e-07 | -2.8267 | 2.8267 | -9.7041 | 9.7041
25 | 32 | 44.6811 | 2.5318 | 40.057 | 2.6042 | 4.4877e-10 | -4.624 | 4.624 | -10.3489 | 10.3489
26 | 31 | 44.5336 | 2.7004 | 40.7036 | 3.0503 | 1.1365e-06 | -3.83 | 3.83 | -8.6003 | 8.6003
26 | 32 | 28.4895 | 2.081 | 25.6457 | 2.3462 | 2.3078e-06 | -2.8438 | 2.8438 | -9.9818 | 9.9818

## ICC
| All |  |  |  |  | Expert |  |  |  |  | Novice
FID | x | y | z | Dist-MCP | Mean (xyz) | x | y | z | Dist-MCP | Mean (xyz) | x | y | z | Dist-MCP | Mean (xyz) | Fiducial | Fiducial Name | All Rater ICC | Expert ICC | Novice ICC
1 | 0.94573 | 0.69231 | 0.67394 | 0.615 | 0.77066 | 0.96942 | 0.96445 | 0.94111 | 0.96407 | 0.95832 | 0.93451 | 0.58688 | 0.50004 | 0.47402 | 0.67381 | 1 | AC | 0.77066 | 0.95832 | 0.67381
2 | 0.94484 | 0.83004 | 0.90977 | 0.80125 | 0.89489 | 0.97262 | 0.95374 | 0.96711 | 0.94611 | 0.96449 | 0.92378 | 0.76881 | 0.87149 | 0.72479 | 0.85469 | 2 | PC | 0.89489 | 0.96449 | 0.85469
3 | 0.98011 | 0.92118 | 0.83042 | 0.70836 | 0.91057 | 0.99068 | 0.96709 | 0.96526 | 0.91957 | 0.97434 | 0.97528 | 0.88916 | 0.76517 | 0.61317 | 0.87654 | 3 | Infracollicular sulcus | 0.91057 | 0.97434 | 0.87654
4 | 0.9117 | 0.84297 | 0.76745 | 0.68304 | 0.84071 | 0.96213 | 0.93584 | 0.85451 | 0.81235 | 0.91749 | 0.88271 | 0.8012 | 0.73185 | 0.59489 | 0.80525 | 4 | PMJ | 0.84071 | 0.91749 | 0.80525
5 | 0.80279 | 0.48732 | 0.41434 | 0.28425 | 0.56815 | 0.89653 | 0.65898 | 0.56799 | 0.4696 | 0.70784 | 0.75301 | 0.46281 | 0.41511 | 0.2686 | 0.54364 | 5 | Superior interpeduncular fossa | 0.56815 | 0.70784 | 0.54364
6 | 0.84027 | 0.81803 | 0.58412 | 0.76601 | 0.74747 | 0.8675 | 0.87557 | 0.72388 | 0.85111 | 0.82232 | 0.82324 | 0.79466 | 0.56108 | 0.75239 | 0.72633 | 6 | R superior LMS | 0.74747 | 0.82232 | 0.72633
7 | 0.78583 | 0.8372 | 0.61972 | 0.78689 | 0.74758 | 0.78887 | 0.93081 | 0.77475 | 0.86059 | 0.83148 | 0.77484 | 0.81969 | 0.62214 | 0.80719 | 0.73889 | 7 | L superior LMS | 0.74758 | 0.83148 | 0.73889
8 | 0.93342 | 0.87914 | 0.62917 | 0.51614 | 0.81391 | 0.97074 | 0.92616 | 0.75764 | 0.68832 | 0.88485 | 0.92562 | 0.88108 | 0.58201 | 0.48181 | 0.79624 | 8 | R inferior LMS | 0.81391 | 0.88485 | 0.79624
9 | 0.93309 | 0.87218 | 0.59792 | 0.47442 | 0.80106 | 0.94291 | 0.93754 | 0.78878 | 0.80189 | 0.88974 | 0.93614 | 0.86765 | 0.64986 | 0.52503 | 0.81789 | 9 | L inferior LMS | 0.80106 | 0.88974 | 0.81789
10 | 0.96362 | 0.78186 | 0.9632 | 0.76367 | 0.90289 | 0.98273 | 0.83941 | 0.98533 | 0.82572 | 0.93582 | 0.95162 | 0.73102 | 0.94723 | 0.70482 | 0.87662 | 10 | Culmen | 0.90289 | 0.93582 | 0.87662
11 | 0.814 | 0.84803 | 0.7861 | 0.72149 | 0.81604 | 0.89392 | 0.83097 | 0.7539 | 0.70708 | 0.82626 | 0.76133 | 0.82976 | 0.80196 | 0.73816 | 0.79769 | 11 | Intermammillary sulcus | 0.81604 | 0.82626 | 0.79769
12 | 0.75356 | 0.85304 | 0.78733 | 0.73587 | 0.79798 | 0.84277 | 0.91795 | 0.78642 | 0.79598 | 0.84905 | 0.69634 | 0.8125 | 0.78755 | 0.73879 | 0.76547 | 12 | R MB | 0.79798 | 0.84905 | 0.76547
13 | 0.74548 | 0.82204 | 0.77991 | 0.68733 | 0.78248 | 0.72797 | 0.87569 | 0.83328 | 0.80352 | 0.81232 | 0.76507 | 0.80832 | 0.73598 | 0.63469 | 0.76979 | 13 | L MB | 0.78248 | 0.81232 | 0.76979
14 | 0.95502 | 0.50383 | 0.81283 | 0.47536 | 0.75723 | 0.95742 | 0.6647 | 0.88256 | 0.62231 | 0.83489 | 0.94648 | 0.47939 | 0.84358 | 0.45082 | 0.75649 | 14 | Pineal gland | 0.75723 | 0.83489 | 0.75649
15 | 0.95889 | 0.62412 | 0.95617 | 0.95033 | 0.84639 | 0.97731 | 0.96121 | 0.97663 | 0.98032 | 0.97172 | 0.94523 | 0.44971 | 0.93986 | 0.93442 | 0.77827 | 15 | R LV at AC | 0.84639 | 0.97172 | 0.77827
16 | 0.96756 | 0.60177 | 0.95376 | 0.94978 | 0.84103 | 0.97463 | 0.95673 | 0.97977 | 0.98225 | 0.97038 | 0.95376 | 0.40882 | 0.93076 | 0.93167 | 0.76445 | 16 | L LV at AC | 0.84103 | 0.97038 | 0.76445
17 | 0.92389 | 0.6576 | 0.90956 | 0.9568 | 0.83035 | 0.95997 | 0.96457 | 0.97692 | 0.9881 | 0.96715 | 0.89983 | 0.52373 | 0.86211 | 0.94004 | 0.76189 | 17 | R LV at PC | 0.83035 | 0.96715 | 0.76189
18 | 0.96405 | 0.81713 | 0.94221 | 0.97077 | 0.90779 | 0.9773 | 0.95885 | 0.97825 | 0.99164 | 0.97147 | 0.95778 | 0.73335 | 0.92584 | 0.95635 | 0.87232 | 18 | L LV at PC | 0.90779 | 0.97147 | 0.87232
19 | 0.98278 | 0.94937 | 0.92243 | 0.93396 | 0.95152 | 0.98044 | 0.983 | 0.96296 | 0.96657 | 0.97547 | 0.98182 | 0.92818 | 0.90038 | 0.92333 | 0.93679 | 19 | Genu of CC | 0.95152 | 0.97547 | 0.93679
20 | 0.94736 | 0.88505 | 0.9346 | 0.88087 | 0.92233 | 0.98271 | 0.97163 | 0.98271 | 0.97001 | 0.97902 | 0.92648 | 0.82767 | 0.90295 | 0.82165 | 0.8857 | 20 | Splenium | 0.92233 | 0.97902 | 0.8857
21 | 0.88533 | 0.92312 | 0.90494 | 0.96241 | 0.90446 | 0.94905 | 0.98178 | 0.95094 | 0.98164 | 0.96059 | 0.84559 | 0.88834 | 0.88444 | 0.95163 | 0.87279 | 21 | R AL temporal horn | 0.90446 | 0.96059 | 0.87279
22 | 0.61781 | 0.88669 | 0.82775 | 0.91089 | 0.77742 | 0.90112 | 0.97541 | 0.98195 | 0.96385 | 0.95282 | 0.57029 | 0.83071 | 0.76724 | 0.90657 | 0.72275 | 22 | L AL temporal horn | 0.77742 | 0.95282 | 0.72275
23 | 0.67544 | 0.87765 | 0.71295 | 0.50939 | 0.75535 | 0.84575 | 0.9368 | 0.84616 | 0.82599 | 0.87624 | 0.57097 | 0.85761 | 0.68888 | 0.41385 | 0.70582 | 23 | R superior AM temporal horn | 0.75535 | 0.87624 | 0.70582
24 | 0.50011 | 0.81097 | 0.67335 | 0.46883 | 0.66148 | 0.88904 | 0.97024 | 0.88343 | 0.91476 | 0.91424 | 0.48819 | 0.81505 | 0.60786 | 0.43927 | 0.63703 | 24 | L superior AM temporal horn | 0.66148 | 0.91424 | 0.63703
25 | 0.5712 | 0.83084 | 0.71025 | 0.46436 | 0.7041 | 0.91712 | 0.98032 | 0.93225 | 0.86998 | 0.94323 | 0.56042 | 0.72319 | 0.59091 | 0.3875 | 0.62484 | 25 | R inferior AM temporal horn | 0.7041 | 0.94323 | 0.62484
26 | 0.42615 | 0.75195 | 0.76973 | 0.49136 | 0.64928 | 0.9727 | 0.99282 | 0.9234 | 0.88211 | 0.96297 | 0.32846 | 0.6481 | 0.72567 | 0.51543 | 0.56741 | 26 | L inferior AM temporal horn | 0.64928 | 0.96297 | 0.56741
27 | 0.79482 | 0.87019 | 0.93283 | 0.86568 | 0.86595 | 0.8783 | 0.94432 | 0.97026 | 0.9605 | 0.93096 | 0.74653 | 0.82335 | 0.91631 | 0.81788 | 0.82873 | 27 | R indusium griseum origin | 0.86595 | 0.93096 | 0.82873
28 | 0.78181 | 0.86053 | 0.91716 | 0.84218 | 0.85317 | 0.73473 | 0.928 | 0.93628 | 0.90362 | 0.86634 | 0.77715 | 0.83027 | 0.90198 | 0.8179 | 0.83646 | 28 | L indusium griseum origin | 0.85317 | 0.86634 | 0.83646
29 | 0.95856 | 0.93487 | 0.94868 | 0.94775 | 0.94737 | 0.99422 | 0.9815 | 0.99402 | 0.98538 | 0.98992 | 0.94721 | 0.90109 | 0.92476 | 0.9249 | 0.92435 | 29 | R ventral occipital horn | 0.94737 | 0.98992 | 0.92435
30 | 0.92969 | 0.93047 | 0.97808 | 0.93467 | 0.94608 | 0.99073 | 0.98838 | 0.99367 | 0.9893 | 0.99093 | 0.90788 | 0.90176 | 0.96945 | 0.90464 | 0.92636 | 30 | L ventral occipital horn | 0.94608 | 0.99093 | 0.92636
31 | 0.85583 | 0.56545 | 0.9197 | 0.52562 | 0.78033 | 0.96167 | 0.70847 | 0.98095 | 0.64187 | 0.8837 | 0.80116 | 0.5616 | 0.88058 | 0.54465 | 0.74778 | 31 | R olfactory sulcal fundus | 0.78033 | 0.8837 | 0.74778
32 | 0.87033 | 0.45783 | 0.88294 | 0.46214 | 0.73703 | 0.93643 | 0.68648 | 0.97919 | 0.65373 | 0.86737 | 0.82093 | 0.39447 | 0.80378 | 0.40564 | 0.67306 | 32 | L olfactory sulcal fundus | 0.73703 | 0.86737 | 0.67306
[16 empty] | Mean |  | 0.81353 | 0.91199 | 0.77707